## Arkusz1
Faza 2mm | 4mm | Promień zewn. R15 |  | Promień wewn. R5
G1 X26 Z0 | G1 X22 Z2 | G1 X0 Z2 |  | G1 X0 Z2
G1 X30 Z-2 | G1 X2 Z0 | G1 Z0 |  | G1 Z0
M17 | G1 X30 Z-4 | G3 X20 Z-10 I0 K-10 (I10 K0) |  | G1 X20
| M17 | M17 |  | G2 X30 Z-5 I5 K0
M17
|  | Promień zewn. R5 |  | Promień wewn. R15
G1 X0 Z5 |  | G1 X0 Z2 |  | G1 X0 Z2
G3 X30 Z-10 I0 K-15 |  | G1 Z0 |  | G1 Z0
M17 |  | G1 X20 |  | G2 X30 Z-15 I15 K0
|  | G3 X30 Z-5 I0 K-5 |  | M17
M17
Promienie zewnętrzne i wewnętrzne |  |  | Planowanie w cyklu
G54 G90 |  |  | G54 G90
T4 D1 |  |  | T2 D1
G96 S1500 M3 F0.1 |  |  | G96 S1000 F0.1 M3
G0 X32 Z2 |  |  | G0 X32
G1 Z0 |  |  | G0 Z2
G1 X-0,2 |  |  | CYCLE95("PLANOWANIE_CKL",2,0.05,0.1,0,0.1,0,0.05,9)
G1 Z1 |  |  | G1 X32
G0 X32 |  |  | G0 X50 Z50
CYCLE95("L1",0.5,0.25,0.25,0,0.1,0.05,0.05,9) |  |  | M30
G0 X32 Z50
M30 |  |  | Podprogram "PLANOWANIE _CKL"
G1 X32 Z0
Podprogram "L1" |  |  | G1 X35 Z0
G1 X0 Z2 |  |  | G1 X-0.5 Z0
G1 Z0 |  |  | M17
G3 X10 Z-5 I0 K-5
G1 X10 Z-10
G2 X20 Z-15 I5 K0
G3 X30 Z-20 I0 K-5
G1 Z-30
M17
G1 X0 Z0
G2 X20 Z-10 I10 K0
G3 X40 Z-20 I0 K-10
G1 X42
M17
G1 X10 Z0
G2 X30 Z-10 I10 K0
G3 X50 Z-20 I0 K-10
G1 X52
M17
G1 X20 Z0
G2 X40 Z-10 I10 K0
G3 X60 Z-20 I0 K-10
G1 X62
M17
G54 G90
T8 D1
G96 S1000 M3 F0.1
G0 X62 Z2
G1 Z0
G1 X0
G1 Z2
G0 X62
CYCLE95("PROMIENIE", 1,0.25,0.25,0,0.1,0.05,0.05,9)
G1 X62
G0 X80 Z50
M30